## Worksheet
ETIM Характеристика | Значения
Материал крышки | Стекло прозрачное
Защитное покрытие | Порошковое покрытие
Вес | 0.207
Ëмкость | 0.00066
Страна | КИТАЙ
Класс энергоэффективности встроенного источника света | A++, A+, A (LED)
Suitable for low voltage cable system | Нет
Эффективность светильника | 100
Диммирование DSI | Нет
Распределитель света | Рассеиватель / оптика / панель
Диммирование в зависимости от ПРА | Нет
Диммирование DALI | Нет
Диммирование DMX | Нет
Диммирование потенциометром (встроенный) | Нет
Иной способ диммирования | Нет
Диммирование выключателем | Нет
Диммирование GPRS | Нет
Диммирование 0-10 В | Нет
Диммирование 1-10 В | Нет
Номинальная температура окружающей среды в соотв. IEC62722-2-1 | -40 - 45
Номинальный ток светодиода при постоянном токе | 151 - 151
Surface brushed | Нет
Угол светового пучка | Очень широкий пучок > 80°
Подходит для поверхностного монтажа | Да
Подходит для монитора рабочего места в соотв. EN 12464-1 | Нет
Подходит для встроенного монтажа | Нет
ПРА в комплекте | Да
Подходит для настенного монтажа | Да
Возможно покрытие светильника теплоизоляционным материалом | Нет
Рабочее напряжение | 100 - 240
Световой выход | Направленный
Разделение света | симметричный
Сила удара | IK06
Диммирование отключением фазы | Нет
Диммирование сетевым напряжением | Нет
Диммирование включением фазы | Нет
Диммирование RF | Нет
Программируемое диммирование | Нет
Диммирование через сенсорное управление | Нет
Диммирвоание через подавление синусоидальной волны | Нет
Диммирование Zigbee | Нет
Диммирование с помощью кнопки | Нет
Без диммирования | Да
Длина | 113
Высота / глубина | 24
Материал корпуса | алюминий
Подходит для потолочного монтажа | Нет
Коэффициент мощности | 0.5
Цветовая температура | 6000 - 6500
Цветовая температура | Белый
Номинальный световой поток в соотв. IEC 62722-2-1 | 2000
Максимальная мощность | 20
Suitable for light-track mounting | Нет
Suitable for pedestal/floor mounting | Нет
Suitable for traverse mounting | Нет
Тип провода | Оконцованный
Suitable for clamp-mounting | Нет
Световой поток | 1900 - 2000
Рефлектор / отражатель | Белый
Тип соединения | Другой
Сечение проводника | 0.75
Количество полюсов | 3
Подходит для подвесного монтажа | Нет
Эффективность | 100
С датчиком освещенности (фотореле) | Нет
С датчиком движения | Нет
Тип напряжения | AC
Цвет корпуса | Черный
Степень защиты IP | IP65
С источником света | Да
Светильник с ограниченной температурой поверхности, знак "D" | Нет
Тип ПРА | ПРА для LED с преобразователем напряжения
Индекс цветопередачи (CRI) | 70-79
Тип лампы | Со встроенными светодиодами
Ширина | 102
Класс защиты | I