## Worksheet
ETIM Характеристика | Значения
Вес | 0.82
Ëмкость | 0.00345
Страна | КИТАЙ
Высота/глубина установки | 6
Коэффициент мощности | 0.9
Диммирование DSI | Нет
Класс энергоэффективности встроенного источника света | A++, A+, A (LED)
Suitable for auxiliary lamp | Нет
Диммирование отключением фазы | Нет
Программируемое диммирование | Нет
Диммирвоание через подавление синусоидальной волны | Нет
Диммирование RF | Нет
Диммирование включением фазы | Нет
Диммирование GPRS | Нет
Диммирование DMX | Нет
Иной способ диммирования | Нет
Диммирование сетевым напряжением | Нет
Диммирование выключателем | Нет
Диммирование потенциометром (встроенный) | Нет
Цветовая температура | Белый
Максимальная мощность | 100
Номинальный световой поток в соотв. IEC 62722-2-1 | 10000
Цветовая температура | 5000 - 5000
Угол светового пучка | Очень широкий пучок > 80°
С источником света | Да
Светильник с ограниченной температурой поверхности, знак "D" | Нет
С защитной крышкой | Нет
Подходит для аварийного освещения | Нет
Материал корпуса | алюминий
Высота / глубина | 40
Тип лампы | Со встроенными светодиодами
Диммирование 0-10 В | Нет
Диммирование DALI | Нет
Номинальный ток светодиода при постоянном токе | 220 - 240
Диммирование 1-10 В | Нет
Тип провода | Оконцованный
Индекс цветопередачи (CRI) | 80-89
Тип ПРА | ПРА для LED с преобразователем тока
Без диммирования | Нет
Диммирование с помощью кнопки | Нет
Диммирование через сенсорное управление | Нет
Распределитель света | Фокусная линза
Диммирование Zigbee | Нет
Степень защиты IP | IP65
Разделение света | симметричный
Сила удара | IK05
Рабочее напряжение | 200 - 270
Внешний диаметр | 235
Ширина | 235
Способ установки | Подвесной
Класс защиты | I
Ball-proof | Нет
Количество полюсов | 3
Длина | 235
ПРА в комплекте | Да
Тип напряжения | AC
Цвет корпуса | Черный
Тип соединения | Другой
Сечение проводника | 1
Рефлектор / отражатель | Нет