## Worksheet
ETIM Характеристика | Значения
Вес | 0.317
Ëмкость | 0.0010867
Страна | КИТАЙ
Коэффициент мощности | 0.9
Класс энергоэффективности сменной лампы (не менее) | A
Класс энергоэффективности сменной лампы (до) | A
Класс энергоэффективности сменной лампы | A
Диммирование DSI | Нет
Распределитель света | Рефлектор
Без диммирования | Да
Диммирование с помощью кнопки | Нет
Диммирование Zigbee | Нет
Диммирование через сенсорное управление | Нет
Диммирвоание через подавление синусоидальной волны | Нет
Диммирование RF | Нет
Программируемое диммирование | Нет
Диммирование включением фазы | Нет
Диммирование отключением фазы | Нет
Диммирование сетевым напряжением | Нет
Иной способ диммирования | Нет
Диммирование выключателем | Нет
Диммирование GPRS | Нет
Диммирование потенциометром (встроенный) | Нет
Диммирование DMX | Нет
Диммирование DALI | Нет
Диммирование 1-10 В | Нет
Диммирование 0-10 В | Нет
Степень защиты (NEMA) | Другой
Индекс энергоэффективности источника питания (EEI) | Другой
Номинальный срок службы L90/B50 при 25 °C | Нет
Номинальный срок службы L90/B10 при 25 °C | Нет
Номинальный срок службы L80/B50 при 25 °C | Нет
Номинальный срок службы L80/B10 при 25 °C | Нет
Номинальный срок службы L70/B50 при 25 °C | Нет
Номинальный срок службы L70/B10 при 25°C | Нет
Тип провода | сквозная проводка, в комплекте
Цветовая температура | Белый
Номинальный световой поток в соотв. IEC 62722-2-1 | 480
Максимальная мощность | 8
Цветовая температура | 6200 - 6200
ПРА в комплекте | Да
Подходит для количества ламп | 1
Возможно покрытие светильника теплоизоляционным материалом | Нет
Светильник с ограниченной температурой поверхности, знак "D" | Нет
С источником света | Да
Степень защиты IP | IP20
Рабочее напряжение | 220 - 230
Подходит для аварийного освещения | Нет
Соединение через разъем | Да
Тип лампы | Люминесцентная лампа D=16мм
Материал | Пластик
Высота / глубина | 43
Длина | 23
Количество полюсов | 3
С переключателем | Да
Индекс цветопередачи (CRI) | 70-79
Тип ПРА | Электронный балласт
Подходящая мощность лампы | 8 - 8
С датчиком движения | Нет
Тип напряжения | AC
Цвет корпуса | Белый
Тип соединения | Замыкающий контакт
Сечение проводника | 1
Патрон ламповый | G5
Ширина | 343
Класс защиты | II